## Sheet1
Заполненный опросный лист необходимо направить по электронной почте wsr@nt-rt.ru Астана +7(7172)727-132, Волгоград (844)278-03-48, Воронеж (473)204-51-73, Екатеринбург (343)384-55-89, Казань (843)206-01-48, Краснодар (861)203-40-90, Красноярск (391)204-63-61, Москва (495)268-04-70, Нижний Новгород (831)429-08-12, Новосибирск (383)227-86-73, Ростов-на-Дону (863)308-18-15, Самара (846)206-03-16, Санкт-Петербург (812)309-46-40, Саратов (845)249-38-78, Уфа (347)229-48-12
Опросный лист на вертикальные полупогружные насосы
TECHNICAL DATA SHEET FOR VERTICAL TURBINE PUMPS
Sr.No | DESCRIPTION / Описание | UNIT / Ед. изм. | PARAMETERS / Параметры | Fig A/Рис.А
A | CLIENT DETAILS / Данные клиента
*1 | Client Name /Ответственное лицо | --
2 | Consultant /Проверил | --
3 | Name of Projet /Наименование проекта | --
4 | Service /Сервис | --
B | LIQUID DETAILS / Данные перекачиваемой жидкости
*1 | Liquid to be Handled /Перекачиваемая жидкость | --
*2 | Specific Gravity /Удельная плотность
*3 | pH Value /Значение pH
*4 | Turbidity in PPM /Примеси (миллионная доля) | PPM | -
*5 | Temprature °C /Температура жидкости (мин/раб/макс) | °C | / /
*6 | Suspended Solids /Размер тв. частиц | MM | -
C | SUMP DETAILS / Данные погружаемой части насоса
*1 | Total Sump Depth (L) /Общая глубина емкости (L) | M
*2 | Minimum Water Level /Минимальный уровень воды | M
3 | Maximum Water Level /Максимальный уровень воды | M
4 | Normal Water Level /Рабочий уровень воды | M
5 | Availabel NPSHa /Располагаемое абс. давление на входе | M
D | PUMP SELECTION / Данные для подбора насоса
*1 | Quantity /Число насосов | No's
*2 | Capacity /Расход одного насоса | M³/Hr
*3 | Head (Fill any one as applicable) /Напор (применимо заполнение одного из вариантов)
| a. Head at Delivery Flange /Значение напора у напорного вланца | M
| b. Bowl Head (TDH+Losses) /Напор за рабочим колесом (без учета статичекого напора и гидравлических потерь в насосной колонне). | M
E | MATERIAL OF CONSTRUCTION / Материалы
1 | Suction Bell / Всасывающий колокол |  |  | Fig B/Рис.В
*2 | Bowl /Чаша насосной части (корпус) |  | GG
3 | Wear Ring (Casing) /Изнашиваемое кольцо корпуса насоса
*4 | Impeller /Рабочее колесо |  | GG
5 | Wear Ring (Impeller) /Изнашиваемое кольцо рабочего колеса
*6 | Pump Shaft /Вал насоса |  | stainless steel
7 | Bowl Bearing /Подшипник гидр. части
8 | Line Shaft /
9 | Line Shaft Bearings /
10 | Column Pipe /
11 | Motor Stool /
12 | Sole Plate /
13 | Discharge Head /
14 | Strainer /
15 | Fastners in contact with Liquid /
16 | Other Fastners /
F | CONSTRUCTIONAL FEATURES / Исполнение насоса
*1 | Discharge requirement /Напорный патрубок:
a. Above Floor ( Refer Fig B) / Над уровнем пола (Рис. В)
b. Below Floor ( Refer Fig A) / Под уровнем пола (Рис.А)
2 | Flange Drilling Standard /Изготовление фланца напорного патрубка по стандарту
*3 | Hollow Shaft/Solid Shaft /Полый вал/Сплошной вал |  | solid
G | MOTOR DETAILS / Данные мотора
*1 | Voltage /Напряжение |  | 380V
*2 | Motor use with Frequence Converter /Работа с частотным преобразователем
* Data is mandatory / Обязательно для заполнения (при возникновении вопросов обратитесь в Wilo)